## Blot_Motor-Controller-PCB_BOM_v0.1a
Reference	Value	Footprint	Description	LCSC	Qty
C1	10uF	Capacitor_SMD:C_0603_1608Metric	16V	C14663	1
C2	100nF	Capacitor_SMD:C_0603_1608Metric	16V	C14663	1
C3, C8, C13	22uF/16V	Capacitor_SMD:C_0603_1608Metric		C6119868	3
C4, C6, C11, C15	10nF/16V	Capacitor_SMD:C_0603_1608Metric		C519406	4
C5, C12	470nF	Capacitor_SMD:C_0603_1608Metric		C106851	2
C7, C16	100uF/25V	blot-footprints:CAP-SMD_BD6.3-L6.6-W6.6-LS7.3-FD		C4747964	2
C9, C10, C14	100nF/16V	Capacitor_SMD:C_0603_1608Metric		C30926	3
D1, D4	B5819W	Diode_SMD:D_SOD-123		C2943878	2
D2	Orange	LED_SMD:LED_0603_1608Metric		C965800	1
D3	Emerald	LED_SMD:LED_0603_1608Metric		C965804	1
F1	1A	Fuse:Fuse_0805_2012Metric		C269104	1
FB1	150R	Inductor_SMD:L_1206_3216Metric		C5297452	1
J1	USB-C Power	Connector_USB:USB_C_Receptacle_HRO_TYPE-C-31-M-12		C2765186	1
J3, J7	Motor Conn	blot-footprints:CONN-SMD_4P-P1.25_533980471		C2845390	2
L1	2.2uH	Inductor_SMD:L_0603_1608Metric		C5339202	1
L2	4.7uH	blot-footprints:L1008		C5159366	1
Q1	WST2011	blot-footprints:SOT-23-6_L2.9-W1.6-P0.95-LS2.8-BR		C148368	1
Q2	HXY2101EI	blot-footprints:SOT-323-3_L2.1-W1.3-P1.30-LS2.3-BL		C5148643	1
R1	16R	Resistor_SMD:R_0603_1608Metric		C22843	1
R2-R5	5.1K	Resistor_SMD:R_0603_1608Metric		C23186	4
R6, R14	1.5K	Resistor_SMD:R_0603_1608Metric		C22843	2
R7-R9, R17	100K	Resistor_SMD:R_0603_1608Metric		C14675	4
R10, R13	10K	Resistor_SMD:R_0603_1608Metric		C98220	2
R11	2.7K	Resistor_SMD:R_0603_1608Metric		C114612	1
R12	60.4K	Resistor_SMD:R_0603_1608Metric		C23089	1
R15	169K	Resistor_SMD:R_0603_1608Metric		C137791	1
R16	12K	Resistor_SMD:R_0603_1608Metric		C22790	1
RV1, RV2	30K	blot-footprints:RES-ADJ-SMD_3P-L3.0-W3.8-P1.75-BR		C6331330	2
SW1	MST22D18G2 125	blot-footprints:SW-SMD_MST22D18G2		C2906280	1
SW2	User	blot-footprints:SW_SMD_SPST_5x3		C843665	1
U1	DAC5571IDBVR	easyeda2kicad:SOT-23-6_L2.9-W1.6-P0.95-LS2.8-BR		C24061	1
U2, U5	DRV8428RTER	blot-footprints:WQFN-16_L3.0-W3.0-P0.50-BL-EP1.7		C2857955	2
U3	FP6291LR-G1	blot-footprints:SOT-23-6_L2.9-W1.6-P0.95-LS2.8-BR		C18701	1
U4	RP2040 XIAO	blot-footprints:QTPYXIAORP2040		X	1